## ＲＣ 梁部材の主筋重心の計算（ＳＩ単位）
| RC |  | 梁のカブリ厚の計算
原則として下記の標準梁の主筋のカブリ厚さにて（１２）断面算定 １２・１）鉄筋重心位置の指定をします。
鉄筋の径は節を見込んだ外径（Ｄ）にてカブリ厚を検討する。尚鉄筋心の間隔は公称直径の１．５倍＋最外径とする。
| 梁の設計カブリ厚の計算（１） |  | 規準部材
|  |  | 梁成（Ｄ） |  | mm |  | 700
|  |  | 一段目の主筋本数 |  | 本 |  | 3
|  |  | 一段目の主筋位置 |  | mm | ｄ１ | 642.5 | d1=D-(カブリ厚＋ｄ1＋ｄ2/2）
|  |  | 二段目の主筋本数 |  | 本 |  | 2
Ｄ |  |  | 二段目の主筋位置 |  | mm | ｄ２ | 577
|  |  | 三段目の主筋本数 |  | 本
|  |  | 三段目の主筋位置 |  | mm | ｄ３
|  |  | 梁の主筋カブリ厚 |  |  | ｄｔ | 83.7 | 設計カブリ厚 | 83.7 | mm以上
| 梁の最小カブリ厚 | 35 | 梁面からスターラップまで
| スターラップ(径呼び名）ｄ１ | 10 |  |  |  |  | 主筋のあき＝呼び名＊１．５倍
| 主筋(呼び名）径ｄ２ | 25 | 最外径 | 28
| 主筋間隔（1.5d2+最外径） | 65.5 |  |  | 最外径／２ |  |  |  | 最外径／２
| 梁の設計カブリ厚の計算（１） |  | 規準部材
|  |  | 梁成（Ｄ） |  | mm |  | 650
|  |  | 一段目の主筋本数 |  | 本 |  | 4
|  |  | 一段目の主筋位置 |  | mm | ｄ１ | 590 | d1=D-(カブリ厚＋ｄ1＋ｄ2/2）
|  |  | 二段目の主筋本数 |  | 本 |  | 2
Ｄ |  |  | 二段目の主筋位置 |  | mm | ｄ２ | 524.5
|  |  | 三段目の主筋本数 |  | 本
|  |  | 三段目の主筋位置 |  | mm | ｄ３
|  |  | 梁の主筋カブリ厚 |  |  | ｄｔ | 81.8 | 設計カブリ厚 | 81.8 | mm以上
| 梁の最小カブリ厚 | 34.5 | 梁面からスターラップまで
| スターラップ(径呼び名）ｄ１ | 13 |  |  |  |  | 主筋のあき＝呼び名＊１．５倍
| 主筋(呼び名）径ｄ２ | 25 | 最外径 | 28
| 主筋間隔（1.5d2+最外径） | 65.5 |  |  | 最外径／２ |  |  |  | 最外径／２
| 梁の設計カブリ厚の計算（１） |  | 規準部材
|  |  | 梁成（Ｄ） |  | mm |  | 650
|  |  | 一段目の主筋本数 |  | 本 |  | 4
|  |  | 一段目の主筋位置 |  | mm | ｄ１ | 590 | d1=D-(カブリ厚＋ｄ1＋ｄ2/2）
|  |  | 二段目の主筋本数 |  | 本 |  | 2
Ｄ |  |  | 二段目の主筋位置 |  | mm | ｄ２ | 524.5
|  |  | 三段目の主筋本数 |  | 本
|  |  | 三段目の主筋位置 |  | mm | ｄ３
|  |  | 梁の主筋カブリ厚 |  |  | ｄｔ | 81.8 | 設計カブリ厚 | 81.8 | mm以上
| 梁の最小カブリ厚 | 34.5 | 梁面からスターラップまで
| スターラップ(径呼び名）ｄ１ | 13 |  |  |  |  | 主筋のあき＝呼び名＊１．５倍
| 主筋(呼び名）径ｄ２ | 25 | 最外径 | 28
| 主筋間隔（1.5d2+最外径） | 65.5 |  |  | 最外径／２ |  |  |  | 最外径／２
ｄ３
ｄ２
ｄ１
ｄ３
ｄ２
ｄ１
ｄ３
ｄ２
ｄ１