## キソスラブ１ 二次設計による基礎スラブの断面算定
| 基礎 |  |  | 二次設計による基礎スラブの断面算定
【設計方針】
| （１） | 基礎スラブ荷重・算定断面の採用方法は一次設計と同様にして行う事とする。
| （２） | スラブの引っ張り鉄筋の算定は曲げ終局耐力式より導いた式より求める事とします。
|  |  | Ｍｆ＝０．９・ａｔ・σｙ・ｄ |  |  |  |  | （１）式
（１）式よりａｔ＝Ｍｆ／０．９・σ・ｄ
| （３） | せん断の検討はせん断終局耐力式より求める事とします。
Ｑｓｕ＝｛０．０５３・Ｐｔ0.23・（Ｆｃ＋１８）／（Ｍ／Ｑｄ）＋０．１２）＋０．８５・√（Ｐｗ・ｗσｙ）＋０．１・σｏ｝・ｂ・ｊ （２）式
|  | 基礎スラブ軸力 σｏ＝０ せん断補強は無視するため | [6 empty] | ０．８５√（Ｐｗ・ｗσｙ）＝０ とすると（２）式は
Ｑｓｕ＝｛０．０５３・Ｐｔ0.23・（Ｆｃ＋１８）／（（Ｍ／Ｑｄ）＋０．１２）｝・ｂ・ｊ
Y方向
|  |  | 但し０．５≦Ｍ／Ｑｄ≦３．０ | [6 empty] | ex
凡例
|  | D |  |  |  |  | (D-dt) | Bx
|  |  |  | 45 |  |  | ｄｔ(鉄筋位置） | [5 empty] | ey
X方向
By
柱表面より４５度の範囲に杭が納まっている場合はパンチングシャーの検討は必要としない
保有時の杭反力判定 | 柱位置 |  |  |  | A | 1 | A | 2 | A | 1 | C | 3
| 杭本数ｎ |  |  | 本 | 3 |  | 4 |  | 3 |  | 4
| 杭１本当たり終局耐力Ｎｕ |  |  | KN | 4950 |  | 4950 |  | 4950 |  | 4950
| 保有耐力時軸方向力Ｎ |  |  | KN | 14820 |  | 19760 |  | 14820 |  | 4940
| 保有時１本の杭反力 Ru=Ｎ／ｎ |  |  | KN/本 | 4940 |  | 4940 |  | 4940 |  | 1235
| Ｎｕ／Ru≧1.0 |  |  |  | 0.998 |  | 0.998 |  | 0.998 |  | 0.249
| 判定 |  |  |  | ○ |  | ○ |  | ○ |  | ○
杭反力 | 保有耐力時必要杭本数 |  |  | 本 | 3 |  | 4 |  | 3 |  | 4
| 杭１本当たりせん断力Qf=N/n |  |  | KN | 4940 |  | 4940 |  | 4940 |  | 1235
| 杭基礎符号 |  |  |  | Ｆ | 3 | Ｆ | 4 | Ｆ | 3 | Ｆ | 3 | Ｆ |  | Ｆ
保有耐力時の基礎スラブの断面算定 | 計算方向 |  |  |  | Ｘ | Ｙ | Ｘ | Ｙ | Ｘ | Ｙ | Ｘ | Ｙ | Ｘ | Ｙ | Ｘ | Ｙ
| 柱断面（方向別断面 ） |  |  | cm | 90 | 90 | 80 | 80 | 90 | 90 | 80 | 80
| 方向別の杭本数n |  |  | 本 | 1 | 1 | 2 | 2 | 1 | 2 | 2 | 2
| 柱面より杭芯距離（ｅx ey） |  |  | ｍ | 0.65 | 0.82 | 0.7 | 0.7 | 0.65 | 0.19 | 0.7 | 0.7
| 基礎幅（Ｂ） |  |  | mm | 4400 | 3470 | 4400 | 4400 | 4400 | 4520 | 4400 | 4400
| 基礎成（Ｄ） |  |  | mm | 1500 | 1500 | 1500 | 1500 | 1500 | 1500 | 1500 | 1500
| カブリ厚（ｄｔ） |  |  | mm | 90 | 90 | 90 | 90 | 90 | 90 | 90 | 90
| 鉄筋材料強度σｙ |  |  | N/mm2 | 385 | 385 | 385 | 385 | 385 | 385 | 385 | 385
| コンクリート強度Fc |  |  | N/mm2 | 21 | 21 | 21 | 21 | 21 | 21 | 21 | 21
| ｄ＝（Ｄ－ｄｔ） |  |  | mm | 1410 | 1410 | 1410 | 1410 | 1410 | 1410 | 1410 | 1410
| ｊ＝（Ｄ－ｄｔ）・0.875 |  |  | cm | 1233.8 | 1233.8 | 1233.8 | 1233.8 | 1233.8 | 1233.8 | 1233.8 | 1233.8
| 各方向別ＱF |  | QF=ｎ・Qf | KN | 4940 | 4940 | 9880 | 9880 | 4940 | 9880 | 2470 | 2470
| 各方向別ＭF |  | MF=ｎ・Ｑf・ｅ | KN・m | 3211 | 4050.8 | 6916 | 6916 | 3211 | 1877.2 | 1729 | 1729
| 曲げ | at=MF/0.9σｙ・ｄ |  | cm2 | 65.7 | 82.9 | 141.6 | 141.6 | 65.7 | 38.4 | 35.4 | 35.4
|  | 配筋本数 | 主筋D19 | 本 | 23 | 29 | 50 | 50 | 23 | 14 | 13 | 13
|  |  | 主筋D22 | 本 | 17 | 22 | 37 | 37 | 17 | 10 | 10 | 10
|  |  | 主筋D25 | 本 | 13 | 17 | 28 | 28 | 13 | 8 | 7 | 7
|  | 設計配筋 | 鉄筋径 | Ｄ | D25 | D25 | D25 | D25 | D25 | D25 | D25 | D25
|  |  | 本数 | 本 | 17 | 17 | 28 | 28 | 17 | 17 | 17 | 17
| せん断 | Pt=Σat/B*d |  | % | 0.139 | 0.176 | 0.229 | 0.229 | 0.139 | 0.135 | 0.139 | 0.139
|  | MF/QF・d |  |  | 0.46 | 0.58 | 0.5 | 0.5 | 0.46 | 0.13 | 0.5 | 0.5
|  | ①採用M／Qd |  |  | 0.5 | 0.58 | 0.5 | 0.5 | 0.5 | 0.5 | 0.5 | 0.5
|  | ②pt0.23 |  |  | 0.635 | 0.671 | 0.712 | 0.712 | 0.635 | 0.631 | 0.635 | 0.635
|  | ③(Fc+18) |  |  | 39 | 39 | 39 | 39 | 39 | 39 | 39 | 39
|  | 0.053*②*③*B*j/(①+0.12) |  |  | 11492.6 | 8482.8 | 12886.2 | 12886.2 | 11492.6 | 11731.7 | 11492.6 | 11492.6
|  | Qsu/QF |  |  | 2.33 | 1.72 | 1.3 | 1.3 | 2.33 | 1.19 | 4.65 | 4.65
| 判定 |  |  |  | ○ | ○ | ○ | ○ | ○ | ○ | ○ | ○
①
③
②