## のみ込み
| 杭基礎 |  |  | 杭径及び杭耐力による必要基礎成（デプス）の計算
【設計方針】
①杭のせん断力より決定される必要基礎成 （Ｄ１）
Ｒａ／B*ｄ1*０．８７５≦ｆｓ より
ｄ1＝Ｒａ／０．８７５*ｆｓ*B
故に必要成は Ｄ１＝ｄ1＋（のみ込み長＋dt） 以上とする。
②杭のパンチングにより決定される必要基礎成 （Ｄ２）
Ｒａ／０．８７５*ｄ*π*（Ｄ2＋ｄ）≦１．５ｆｓより
Ｒａ＝１．５*ｆｓ*０．８７５*ｄ*π*（Ｄ2＋ｄ）＝４．１２*ｆｓ*ｄ*（Ｄ2＋ｄ）となる
ｄ＝Ｘ と置き換えると下式となる
Ｒａ＝（４．１２ｆｓ）Ｘ^2＋（４．１２ｆｓＤ2）Ｘ
（４．１２ｆｓ）Ｘ^2＋（４．１２ｆｓＤ）Ｘ＋（－Ｒ）＝０ の２次方程式となる。
２次方程式の解はＸ（ｄ）＝－ｂ±√{（ｂ）^2－４ａｃ}／２ａ となる。
故に必要成は Ｄ２＝ｄ2＋（のみ込み長＋dt） 以上とする。
採用成は Ｄ＝ｍａｘ（Ｄ１，Ｄ２） とします
尚道路橋示方書等によれば、杭位置において杭頭からフーチング上面までの厚さは杭径以上が望ましい。
【設計条件】 |  | ＊本建築物の基礎は柱 |  | 800 | ＊ | 800 | の芯振り分けに設ける事とします。
|  | ＊柱核寸法は(1/3)D≒ |  | 270 | となり柱芯より(1/6)D |  | 135 | 以内はせん断力は生じない。
＊下記の基礎成は原則として杭反力が１００％に対しての必要Ｄとします。
|  | ＊杭頭部の基礎スラブへののみ込み長さはH = |  |  |  | 150 | + dt | 70 | mm = | 220 | mm
＊基礎成は杭１本当たり有効幅に対して必要成を求めます。
＊選定に当たり種々の条件を満足する為下記の杭径において選定対象の杭か対象外の杭を区別し、対象杭に対して
経済比較を行います。
|  | ＊杭 |  | m杭の必要基礎成の計算とします。 |  |  | 又杭耐力は決定された杭の最大耐力にて決定します。
|  | ＊コンクリート強度はＦｃ |  | 21 | kN/mm2 | せん断強度は長期 |  | 70 | N/cm2短期 | 105 | N/cm2
選定 | 杭径 | 杭耐力 | せん断応力度 | 基礎幅 |  | 基礎成 |  | 採用成 | 必要成 | 採用成 | 決定基礎幅
対象 | Ｄ | Ｒａ | ｆｓ | B | d１ | d２ | d2 | MAXd | D=d+H | Df | １本当たり
杭 | mm | kN | Ｎ/mm2 | cm | cm | cm | cm | cm | cm | cm | cm
○ | 700 | 1500 | 82 | 180 | 116.14 | 40.27 | 110.27 | 117 | 139 | 180 | 180以上
○ | 800 | 2000 | 82 | 200 | 139.37 | 46.72 | 126.72 | 140 | 162 | 200 | 200以上
○
○
○ | 700 | 3000 | 123 | 180 | 154.86 | 49.53 | 119.53 | 155 | 177 | 180 | 180以上
○ | 800 | 4000 | 123 | 200 | 185.83 | 57.43 | 137.43 | 186 | 208 | 210 | 200以上
○
○
○
○
備考：
③杭基礎の許容ヒビ割れせん断力は Ｑｃｍｉｎ＝αｃ*ｆｓ*ｂｊ （１）にて求められる
αc＝４．７／（Ｍ／Ｑｄ）＋１．７
基礎スラブの許容ひび割れせん断力は Ｑｃ＝１．５*ｆｓ*ｂ*ｊ （２）
τ＞１．５ｆｓを満足すればひび割れせん断応力度が満足されるために杭基礎のＤｆ（成）は
Ｄ＝２．２φの時 ｄ＝０．８Ｄ＝０．８＊２．２φ＝１．７６φ Ｍ＝１．５＊Ｑ＊１．７６φ≒２．５Ｑφ となる。
|  |  | αｃ＝ | ４．７／（２．５Ｑφ／１．７６φ＋１．７）≒１．５
αｃを（１）に代入すると Ｑｃｍｉｎ＝１．５ｆｓｂｊ となり Ｑｃｍｉｎ≧Ｑｃが成立する
ゆえに一般的に杭基礎の最小Ｄｅｐｔｈは Ｄ＝２．２φ以上とします。(杭反力１００％の時とします）