## 摩擦杭 HC-TOP摩擦杭(ジオミキシングトップ工法）
摩擦杭の許容支持力の算定 |  |  |  |  | 新築工事 | 杭工法 | 建設省阪住指発第１７６号（平成１２年５月３１日取得）
ジオミキシング工法の許容鉛直支持力は地盤による支持力及び杭材から定まる支持力の内小さい方の耐力とする。
[5 empty] | 算定式 | Ra1=1/3｛α*Np*Ap+[(β*Ns*Ls+γ*qu*Lc]*ψ｝
=1/3｛150*Np*Ap+[(5*Ns+30)*Ls+(6*Nc+20)*Lc]ψ｝
計算杭条件 | 杭種別 | 杭種 | 種類 | 設計杭種 |  | Ra2=(fc-σe)*Ae*(1-α1-α2)
| 上杭 | HC-TOP | A種 |  |  | σｅ： | Ａ種392N/cm^2 Ｂ種785N/cm^2 Ｃ種981N/cm^2
ボーリング柱状図 | 中杭 | HC-TOP | A種 | A種 |  | ｆｃ： | Ａ種1961N/cm^2 Ｂ種2354N/cm^2 Ｃ種2354N/cm^2
により採用します。 | 下杭 | HC-TOP | A種 |  |  | Ａｐ： | 杭節部で囲まれた面積（㎡）
（柱状図別紙添付） | 杭工法 | ジオミキシング工法 |  |  |  | α値： | 支持力係数α=150(ただしＮｐ＜５の場合はα=０）
| 杭先端平均Ｎp | 15 | 15 | 2D1の平均 |  | Ｎｐ： | ２Ｄ1の平均Ｎ値とする。（平均Nｐの最大値≦３０)
| 砂質部 ΣβNsLs | (KN/m^2) | 274.18 | 表１より |  | Ｄo： | 軸部径とする。(mm)
| 杭長Ls | (m) | 2.83 | 自動入力 |  | Ｄ1： | 節部径とする。(mm)
| 粘土部 ΣγquLc | (KN/m^2) | 597.22 | 表１より |  | βＮｓ： | 砂質土地盤中の杭周辺摩擦抵抗度（5*Ns+30）
| 杭長Lc | (m) | 10.8 | 自動入力 |  |  | 但しβＮｓ≦200(KN/m^2) とする。
| 杭全長 Ｌ | m | 15 | 直接入力 |  | γｑｕ： | 粘土地盤中の杭周辺摩擦抵抗度（6*Nc+20）
設計採用杭 | ●杭 | [5 empty] | 但しγｑｕ≦100(KN/m^2) とする。
杭径（軸径－節径） | (mm) | 440-300 | 500-400 | 600-450 | 650-500 |  | 杭径の設計用諸元表（ＳＩ単位）
杭径（軸径） | Ｄo (mm) | 300 | 400 | 450 | 500 |  | 使用杭径入力番号 |  | 1 | φ４４０－３００
杭径（節径） | Ｄ１(mm) | 440 | 500 | 600 | 650 |  |  |  | 2 | φ５００－４００
杭節部断面積 | Ap=D1^2*π/4(m^2) | 0.152 | 0.1963 | 0.2826 | 0.3317 |  |  |  | 3 | φ６００－４５０
杭節部の周長 | ψ=D1*π(m) | 1.3816 | 1.57 | 1.884 | 2.041 |  |  |  | 4 | φ６５０－５００
杭工法 1:摩擦杭工法(HC-TOP工法) |  | 1 | 1 | 1 | 1 |  | 使用杭番号 | 2 | HC-TOPφ500-400設計諸元表
|  | 摩擦杭 | 摩擦杭 | 摩擦杭 | 摩擦杭 |  | 種類 |  | Ａ種 | Ｂ種 | Ｃ種
杭工法係数 | α：150 or 0 | 150 | 150 | 150 | 150 |  | 外径 | 節部 | 500 | 500 | 500
先端支持耐力1/3Rp | (1/3)αNpAp | 114 | 147.2 | 212 | 248.8 |  |  | 軸部 | 400 | 400 | 400
摩擦耐力 1/3Rfs | 1/3{(5Ns+30)Lsψ} | 126.3 | 143.5 | 172.2 | 186.5 |  | 肉厚（mm) |  |  | 65
1/3Rfc | 1/3{(6Nc+20)Lcψ} | 275 | 312.5 | 375.1 | 406.3 |  | 軸部断面席(cm^2) |  |  | 684.1
地盤の設計耐力Ra1 | Ra1=R1+Rfs+Rfc | 515.3 | 603.2 | 759.3 | 841.6 |  | 杭端から | ａ（頭部） |  | 600
杭の換算断面積Ａe（cm^2) |  | 464.4 | 703.3 | 859.7 | 1083.6 |  | 節部の寸法 | ｂ（先端部） |  | 400
杭材の最大耐力 | (fc-σe)Ae | 728.6 | 1103.5 | 1348.9 | 1700.2 |  | 杭長（評価完了）(m) |  | 4～15 | 4～15(１ｍ毎）
長さ径比の低減率 | α1=(L/d-85) | 0 | 0 | 0 | 0 |  | con設計基準強度(N/cm^2) |  | 7845 | 8336 | 8336
長さ径比の限界 | L/d<110 | OK | OK | OK | OK |  | 有効プレストレス量(N/cm^2) |  | 392 | 785 | 981
継ぎ手箇所（T・PJOINT時：無溶接） | [7 empty] | 公称径(mm) | 9 | 9 | 10
継手低減率 | α2 | 0 | 0 | 0 | 0 |  | ＰＣ鋼棒 | 本数 | 6 | 12 | 12
地盤の許容耐力 | Ra1(KN) | 515 | 603 | 759 | 841 |  |  | 断面積(cm^2) | 3.84 | 7.68 | 9.4
杭材の許容耐力 | Ra2(KN) | 720 | 1100 | 1340 | 1700 |  | 設計曲げ | ひびわれ | 57.6 | 79.6 | 90.9
設計採用長期杭耐力Ｒａ(KN)SI単位 |  | 510 | 600 | 750 | 840 |  | モーメント | 破壊 | 81.7 | 156.4 | 187.7
長杭・短杭の確認（短杭耐力低減する） |  | 長杭○ | 長杭○ | 長杭○ | 長杭○ |  | 杭の体積（中空部を含む）m^3/m |  |  | 0.1344
長期許容鉛直支持力算定における採用換算断面積表（設計杭種により自動計算する） | [6 empty] | 杭材の長期許容軸力(KN) |  | 1103 | 1134.4 | 1004
杭径（軸径－節径） | (mm) | 440-300 | 500-400 | 600-450 | 650-500
換算断面積Ａｅ | Ａ種(cm^2) | 464.4 | 703.3 | 859.7 | 1083.6
| Ｂ種(cm^2) | 475.9 | 722.5 | 882.8 | 1110.6
| Ｃ種(cm^2) | 483.8 | 731.1 | 895.7 | 1125.6
| 杭の周辺摩擦力の検討 １：検討する ２：しない | [5 empty] | 1 | 検討する
| 表－１ | 砂質土地盤の平均Ns値及び粘性土地盤の平均Ｎc値の計算
(但しβＮｓ=(5Ｎｓ+30)の値は２００以下 γｑｕ=(6Ｎｃ+20)の値は１００以下）
| ボーリング調査資料 |  | GL以深の位置 |  | Ns | Ls | βＮｓ*Ls | Nc | Lc | γｑｕ*Lc
| 土質名 | 番号 | (m) | (m) |  | (m) |  |  | (m)
| 盛り土 | NO1 | 0 | 4.62
| ローム層 | NO2 | 4.62 | 5.5 | 21 | 0.88 | 118.8
| 凝灰質粘土 | NO3 | 5.5 | 6.5 |  |  |  | 4 | 1 | 44
Ｎｐ算定基準面 | 粘土混じり砂 | NO4 | 6.5 | 10.5 |  |  |  | 1.8 | 4 | 123.2
| 細砂 | NO5 | 10.5 | 11.9 |  |  |  | 7 | 1.4 | 86.8
| 粘土混じり砂 | NO6 | 11.9 | 12.4 | 14 | 0.5 | 50
| 細砂 | NO7 | 12.4 | 13.1 |  |  |  | 0.1 | 0.7 | 14.42
|  | NO8 | 13.1 | 13.5 | 21 | 0.4 | 54
|  | NO9 | 13.5 | 14.3 |  |  |  | 13 | 0.8 | 78.4
|  | NO10 | 14.3 | 14.6 | 13 | 0.3 | 28.5
摩擦抵抗を考慮 |  | NO11 | 14.6 | 15.5 |  |  |  | 6 | 0.9 | 50.4
しない範囲 |  | NO12 | 15.5 | 16.25 | 0.1 | 0.75 | 22.88
|  | NO13 | 16.25 | 16.8 |  |  |  | 25 | 0.55 | 55
|  | NO14 | 16.8 | 18.25 |  |  |  | 15 | 1.45 | 145
NO15
| Σ層厚 |  |  |  |  | 2.83 |  |  | 10.8
凡例図 | βＮｓ=(5Ｎｓ+30) |  | γｑｕ=(6Nc+20) |  |  |  | 274.18 |  |  | 597.22