## 摩擦杭 支持力計算(ＢＦＫ工法杭）
摩擦杭の許容支持力の算定 | [6 empty] | ＢＦＫ工法（建設省井住指発第５号の計算)
下記の杭の許容支持力は地盤による支持力及び杭材から定まる支持力の内小さい方の耐力とする。
杭条件及び摩擦力 | 杭種別 | 杭種 | 種類 | 設計杭種 | 算定式 | Ra1=1/3｛αNpAp+[(4*Ns+34)*Ls+(7*Nc+20)*Lc]ψ｝
| 上杭 | SC |  |  |  | Ra2=(fc-σe)*A*(1-α1-α2)
| 中杭 | BF | A種 | A種 |  | σｅ： | Ａ種4.0N/mm^2 Ｂ種8.0N/mm^2 Ｃ種10.0N/mm^2
| 下杭 | BF | A種 |  |  | ｆｃ： | Ａ種20N/mm^2 Ｂ種24N/mm^2 Ｃ種24N/mm^2
| 杭工法 | 1:ＢＦＫ工法 |  |  |  | Ａｐ： | 杭節部で囲まれた面積（㎡）
| 杭先端平均Ｎp |  | 24 | 5D1の平均 |  | α値： | 支持力係数α=150(ただしＮｐ＜５の場合はα=０）
| 砂質部 Σfs*Ls | (KN/m^2) | 401.8 | 表１より |  | Ｎｐ： | ５Ｄ1の平均Ｎ値とする。（平均Nｐの最大値≦３０)
| 杭長Ls | (m) | 2.7 | 自動入力 |  | Ｄ１： | 節部径とする。
| 粘土部 Σfc*Lc | (KN/m^2) | 1176.03 | 表１より |  | ｆｓ： | 砂質土地盤中の杭周辺摩擦抵抗度（4*Ns+34）
| 杭長Lc | (m) | 11.6 | 自動入力 |  |  | 但しfs≦150(KN/m^2) とする。
| 杭全長 Ｌ | m | 22 | 直接入力 |  | ｆｃ： | 粘土地盤中の杭周辺摩擦抵抗度（7*Nc+20）
但しfc≦150(KN/m^2) とする。
杭径（軸径－節径） | (mm) | 300-450 | 400-550 | 450-600 | 500-650 | 600-750 |  | BF-DAM杭 |  | BF杭
杭径（軸径） | Ｄ (mm) | 300 | 400 | 450 | 500 | 600 | 杭径 | 種類 | 換算Ae | 種類 | 換算Ae
杭径（節径） | Ｄ１(mm) | 450 | 550 | 600 | 650 | 750 | 300-450 | A-D10 | 484 | A種-60 | 462
杭節部断面積 | Ap(m^2) | 0.159 | 0.2375 | 0.2826 | 0.3317 | 0.4416 |  | A-D13 | 500 | B種-60 | 473
杭節部の周長 | ψ(m) | 1.413 | 1.727 | 1.884 | 2.041 | 2.355 |  | A-D16 | 520 | C種-60 | 478
杭工法 1:摩擦杭工法(BFK工法) |  | 1 | 1 | 1 | 1 | 1 |  | A-D19 | 545
|  | 摩擦杭 | 摩擦杭 | 摩擦杭 | 摩擦杭 | 摩擦杭 | 400-550 | A-D10 | 722 | A種-65 | 700
杭工法係数 | α | 150 | 150 | 150 | 150 | 150 |  | A-D13 | 738 | B種-65 | 715
先端支持耐力1/3Rp | (1/3)αNpAp | 190.8 | 285 | 339.1 | 398 | 529.9 |  | A-D16 | 758 | C種-65 | 722
摩擦耐力 1/3Rfs | 1/3{(4Ns+34)Lsψ} | 189.2 | 231.3 | 252.3 | 273.4 | 315.4 |  | A-D19 | 783
1/3Rfc | 1/3{(7Nc+20)Lcψ} | 553.9 | 677 | 738.5 | 800.1 | 923.2 |  | A-D22 | 812
地盤の設計耐力Ra1 | Ra1=R1+Rfs+Rfc | 933.9 | 1193.3 | 1329.9 | 1471.5 | 1768.5 | 450-600 | A-D10 | 880 | A種-70 | 854
杭の換算断面積Ａe（cm^2) |  | 462 | 700 | 864 | 1079 | 1473 |  | A-D13 | 899 | B種-70 | 872
杭材の最大耐力 | (fc-σe)Ae | 739.2 | 1120 | 1382.4 | 1726.4 | 2356.8 |  | A-D16 | 922 | C種-70 | 880
長さ径比の低減率 | α1=(L/d-85) | 0 | 0 | 0 | 0 | 0 |  | A-D19 | 951
長さ径比の限界 | L/d<110 | OK | OK | OK | OK | OK |  | A-D22 | 985
継ぎ手箇所（T・PJOINT時：無溶接） | [7 empty] | A-D25 | 1024
継手低減率 | α2 | 0 | 0 | 0 | 0 | 0 | 500-650 | A-D10 | 1113 | A種-80 | 1079
地盤の許容耐力 | Ra1(KN) | 933 | 1193 | 1329 | 1471 | 1768 |  | A-D13 | 1136 | B種-80 | 1102
杭材の許容耐力 | Ra2(KN) | 730 | 1120 | 1380 | 1720 | 2350 |  | A-D16 | 1167 | C種-80 | 1112
設計採用長期杭耐力Ｒａ(KN)SI単位 |  | 700 | 1100 | 1300 | 1400 | 1700 |  | A-D19 | 1204
長杭・短杭の確認（短杭耐力低減する） |  | 長杭○ | 長杭○ | 長杭○ | 長杭○ | 長杭○ |  | A-D22 | 1247
[8 empty] | A-D25 | 1298
摩擦杭（認定杭）の杭径選択は各支点の反力を求め、上記５種類の節杭の許容支持力 | [6 empty] | 600-750 | A-D10 | 1519 | A種-90 | 1473
に対しての経済的本数を別途にて選択するようにします。 | [7 empty] | A-D13 | 1550 | B種-90 | 1503
[8 empty] | A-D16 | 1591 | C種-90 | 1517
[8 empty] | A-D19 | 1640
[8 empty] | A-D22 | 1697
[8 empty] | A-D25 | 1765
| 杭の周辺摩擦力の検討 １：検討する ２：しない | [5 empty] | 1 | 検討する
| 表－１ | 砂質土地盤の平均Ns値及び粘性土地盤の平均Ｎc値の計算
(但しｆｓ=(4Ｎｓ+34)の値は１５０以下 ｆｃ=(7Nc+20)の値は１５０以下）
| ボーリング調査資料 |  | GL以深の位置 |  | Ns | Ls | fs*Ls | Nc | Lc | fc*Lc
ＧＬ | 土質名 | 番号 | (m) | (m) |  | (m) |  |  | (m)
| 砂質粘土 | NO1 | 0 | 9
| 砂質粘土 | NO2 | 9 | 9.8 |  |  |  | 4.7 | 0.8 | 42.32
| 砂 | NO3 | 9.8 | 10.7 | 60 | 0.9 | 135
| シルト質粘土 | NO4 | 10.7 | 15.3 |  |  |  | 7.5 | 4.6 | 333.5
| シルト質粘土 | NO5 | 15.3 | 16.2 |  |  |  | 7.5 | 0.9 | 65.25
| シルト混じり砂 | NO6 | 16.2 | 17 | 28 | 0.8 | 116.8
| 砂質シルト | NO7 | 17 | 17.3 |  |  |  | 37 | 0.3 | 45
| 砂 | NO8 | 17.3 | 17.9 | 37 | 0.6 | 90
| 砂質シルト | NO9 | 17.9 | 18.6 |  |  |  | 18 | 0.7 | 102.2
| 砂混じり粘土 | NO10 | 18.6 | 22.2 |  |  |  | 16.3 | 3.6 | 482.76
| 粘土混じり砂 | NO11 | 22.2 | 22.6 | 33 | 0.4 | 60
| 砂質シルト | NO12 | 22.6 | 23.3 |  |  |  | 25.9 | 0.7 | 105
NO13
NO14
NO15
| Σ層厚 |  |  |  |  | 2.7 |  |  | 11.6
| Σfs*Ｌs |  | Σfc*Ｌc |  |  |  | 401.8 |  |  | 1176.03