## 摩擦杭 即時沈下量の検証
摩擦杭 |  | 摩擦杭の即時沈下量の検証
【モデル図】
|  |  |  | Ｂ＊Ｌ |  | (1/3)*杭長（Ｌ1）
Ｈ
| Ｓｅ： | 即時沈下量（ｍ） |  | Ｓｅ＝μｈ・ｑ√（Ａ）／Ｅ
（４．３．２７）式 建築基礎構造設計指針Ｐ１４７より
| Ａ： | 基礎底面積（㎡）
| ｑ： | 基礎の平均荷重度（ｔ／㎡）
| Ｅ： | 地盤のヤング係数（ｔ／㎡） |  |  | 粘性土Ｅ＝２００＊Ｃ＝１００＊ｑｕ
洪積砂Ｅ＝１４＊Ｎ
| μｈ： | 地盤のポアソン比・厚さ及び基礎底面の形状によって決まる係数 | [6 empty] | 地盤のポアソン比・厚さ及び基礎底面の形状によって決まる係数
|  | （表４．３．３）基礎構造設計指針Ｐ１４８より求める | [6 empty] | （表４．３．３）基礎構造設計指針Ｐ１４８より求める
沈下係数μｈ表４．３．３より
【計算条件】 | 地層 | 粘土 |  | 地層は（粘土・砂）のいずれかにて入力する |  |  |  |  | ポアソン比 |  | H／√(A) | [6 empty] | 備考
| Ｂ | 3 | (m) | 等価断面の換算した一辺の長さφ／２（ｍ） |  |  |  |  | ν | Ｌ／Ｂ |  | 0.5 | 1 | 2 | 3 | 5 | ∞
| Ｌ | 3 | (m) | 等価断面の換算した一辺の長さφ／２（ｍ） | [5 empty] | 1 |  | 0.125 | 0.267 | 0.413 | 0.479 | 0.537 | 0.631 | 飽和した
| Ａ | 9 | （㎡） | Ａ＝Ｂ＊Ｌ |  |  |  |  | 0.5 | ２ |  | 0.125 | 0.257 | 0.395 | 0.458 | 0.516 | 0.609 | 粘性土
| Ｈ | 7 |  | 杭先端地盤面より軟弱地盤までの深さ（ｍ） | [5 empty] | 5 |  | 0.122 | 0.223 | 0.331 | 0.385 | 0.438 | 0.529
| √（Ａ） | 3 | (m) | [6 empty] | 1 |  | 0.214 | 0.379 | 0.537 | 0.607 | 0.668 | 0.766 | 砂質土
| H／√(A) | 2.33 | [6 empty] | 0.3 | 2 |  | 0.21 | 0.364 | 0.514 | 0.582 | 0.642 | 0.739 | ローム
| Ｌ／Ｂ | 1 | [7 empty] | 5 |  | 0.195 | 0.313 | 0.433 | 0.491 | 0.547 | 0.642
| ν | 0.3 |  | 地盤のポアソン比 | [5 empty] | 1 |  | 0.259 | 0.433 | 0.594 | 0.664 | 0.716 | 0.823 | 間隙比
| μｈ | 0.56 |  | 沈下係数μｈ表４．３．３よりの計算値入力 |  |  |  |  | 0.15 | 2 |  | 0.254 | 0.416 | 0.569 | 0.637 | 0.688 | 0.794 | 大きい
| Ｎ値 |  |  | 洪積砂の時：平均Ｎ値を入力する | [5 empty] | 5 |  | 0.231 | 0.357 | 0.48 | 0.539 | 0.595 | 0.69 | ローム
| ｑｕ | 40 | (t/㎡) | 洪積粘土の時：ｑｕ値入力する
| Ｅ | 4000 |  | 粘性土Ｅ＝１００＊ｑｕ 砂Ｅ＝１４＊Ｎ |  |  |  |  | ポアソン比 | 0.3 | Ｌ／Ｂ | 1 | H／√(A) | 2.33 | 表より | 2 | ～ | 3
| Δσｚ | 13 | (t/㎡) | 上載荷重（t/㎡）は別途計算する |  |  |  |  | μｈの値＝ | 0.214 | ＋( | 0.379 | － | 0.214 | )＊ | 0.5 | ＝ | 0.297
| 杭先端力Ｐ | 110 | (t) | 杭の許容耐力（ｔ）か建物重量(t)いずれか入力
| 杭長Ｌ１ | 22 | (m) | [5 empty] | 地盤のポアソン比 |  | 飽和した粘土 |  |  | ν=0.5
| 杭径Ｄ | 0.55 | (m) | 先端杭外径 | [6 empty] | 砂質土、関東ローム |  |  | ν=0.3
| 直径φ | 7.9 | （m） | 軟弱地盤面の直径（１／３*杭の長さ＋Ｄ） | [6 empty] | 間隙比の大きい関東ローム |  |  | ν=0.15
| P/A1 | 2.25 | (t/㎡) | P/A1=P/｛π*(φ/2)^2｝
| q | 15.3 | (t/㎡) | ｑ＝建物荷重Ｐ／Ａ１＋上載荷重Δσｚ
| Ｓｅ | 0.643 | (cm) | 即時沈下量Ｓｅ＝μｈ・ｑ・√（Ａ）／Ｅ
| Ｓｅ１ | 0.095 | (cm) | 建物荷重による沈下量Ｓｅ1＝μｈ・ｑ・√（Ａ）／Ｅ
考察 |  |  | 結果直接入力 |  |  | 入力
建物荷重＋上載荷重の沈下量は |  |  | 0.61 | ｃｍで許容沈下量は |  | 1.5 | ｃｍ故 | OKである
尚、試験杭により全体の地層の確認を行い、検討する事とします。
軟弱層