## 参考文献
ボックスカルバート |  |  | ボックスカルバート計算による計算根拠
「擁壁・カルバートの設計」（発行：山海堂） 平成６年１月２０日 ５版発行
鉛直度圧係数（α） |  | カルバート上面の部分と両側の土の部分では土の沈下量が異なるため
カルバート上面に作用する荷重は、カルバート上面にある土の重量（ｒ・Ｈ）
ではなく多少大きくなる。これを鉛直土圧係数とする。
αは土カブリ高さとカルバートの外幅の比(H/Bo)により求める
（中央拘束道路における実測試験結果より）
|  | A' | A | B B'
|  |  | C | D | A'B'CD/ABCD分重量が大きくなる
| H/Bo | H/Bo<1 | 1≦H/Bo＜2 | 2≦H/Bo＜3 | 3≦H/Bo＜4 | 4≦H/Bo
| α | 1.0 | 1.2 | 1.35 | 1.5 | 1.6
車両の走行による衝撃係数（i）
日本道路公団により土かぶり厚Ｈの値による衝撃係数
| 土かぶり厚（Ｈ） |  | 0.15≦H≦1 | 1＜H≦2 | 2＜H≦3 | 3<H
| 衝撃係数（ｉ） |  | 0.3 | 0.2 | 0.1 | 0
車両の換算活荷重（ＰＬｏ）
Ｔ－２０荷重の場合
ＰＬｏ＝２・Ｔ１・（１＋ｉ）／２．７５ （t/m)
PL0
車両の単位長さ当たり換算活荷重（ＰＬ）
ＰＬ＝ＰＬｏ／（２・Ｈ＋０．２） （t/㎡）
０．２m：後輪の接地長さを示す
[6 empty] | 0.2m | H
[5 empty] | 2H+0.2 |  | PL
水平土圧係数 | 水平方向に作用する土圧は主動土圧という考え方があるが、カルバートの剛性
が大きいと静止土圧係数に近くなるため、一般に静止土圧係数を用いる
PH=KH・r・h
地震の影響 | 一般にボックスカルバートは土の中に構築されるため、多少の変位はある程度
許されるため、地震の影響は考慮しません。
片側土圧の場合は地震時土圧が作用するとして下式の地震時主動土圧を考慮する
| PE=KAE・γ・H |  | PE： | 地震時主動土圧（t/㎡)
|  |  | KAE： | 地震時主動土圧係数
カルバート底辺荷重反力の計算
反力荷重には底盤荷重が考慮されていないが、これは断面計算では相殺
されるためである
荷重反力荷重＝鉛直土圧荷重（ＰＶ）＋頂版自重（Ｗｄ）＋両側内法壁荷重／底版幅

## 荷重計算
| ボックス・カルバート |  |  | ボックス・カルバート・ピットの設計荷重計算
【計算方針】（参考文献：擁壁・カルバートの設計 （山海堂） ）
| 別紙「ボックスカルバートの設計方針」の荷重図にて |  |  |  |  | ボックスカルバート寸法入力値図
| 各種別の荷重にて計算を行い、各部位に作用する応力を求めます。 | [7 empty] | t1= | 30 | (cm)
【①カルバート断面形状の入力】 | [5 empty] | GL |  |  |  | D1= | 30 | (cm)
| カルバートの外幅 |  | Bo= | 3.1 | (m)
| カルバートの外高さ |  | Ho= | 3.5 | (m) | 地下水位 |  |  | H= | 1.1 | (m)
| カルバート壁厚 |  | t1= | 30 | (cm) | （Hw)
| カルバート頂部スラブ厚 |  | D1= | 30 | (cm)
| カルバート底部スラブ厚 |  | D2= | 30 | (m) |  |  |  | Ho= | 3.5 | (m)
| 土の被り高さ |  | H= | 1.1 | (m)
| カルバートの内のり高さ |  | H1= | 2.9 | (m) |  |  |  |  | H1= | 2.9 | (m)
| 地下水位（水位がない時底盤以深数値入力）Hw |  |  | 5 | (m)
| 土被り高さと外幅比 |  | H/Bo= | 0.4 | [5 empty] | D2= | 30 | (cm)
| 走行車両荷重の考慮有無 |  | 1 | 考慮なし
| 車両重量 |  |  | 20 | (t) |  | Bo= | 3.1 | (m)
【② カルバート上面スラブに作用する荷重（t/㎡・KN/㎡)の計算】
| 鉛直土圧係数（α） |  | 1 | 資料参照
| 土の単位体積重量（γ） |  | 1.8 | (t/m3) | 18 | (KN/m3)
| 土の被り高さ（H） |  | 1.1 | (m)
| 頂版スラブ厚（D1） |  | 30 | (cm)
| 鉄筋コンクリート比重（γc） |  | 2.4 | (t/m3) | 24 | (KN/m3)
| 車両の走行による衝撃係数（i） |  |  | 資料参照
| トラック荷重（Ｐ） |  |  | (t) |  | (KN)
トラック荷重の後輪荷重（T1=0.4W) |  |  |  | (t) |  | (KN)
単位長当たり換算活荷重（ＰＬｏ） |  |  |  | (t/m) |  | (KN/m) | 換算活荷重PLo=2・T1・(1+i)/2.75
鉛直土圧(PV) PV=α*γ*H = |  |  | 1.98 | (t/m2) | 19.42 | (KN/m2）
頂版自重(Wd) Wd=D1*γc = |  |  | 0.72 | (t/m2) | 7.06 | (KN/m2）
活荷重(PL) PL=PLo/(2H+0.2)= |  |  |  | (t/m2) |  | (KN/m2）
底版自重(Pd2) Pd2=D2*γc = |  |  | 0.72 | (t/m2) | 7.06 | (KN/m2）
【③水平土圧荷重の計算】
| 水平土圧係数 | Kh= | 0.5 | 静止土圧係数Kh=0.5
| 地表面からの深さ（上辺） h1= |  | 1.1 | (m)
| 地表面からの深さ（下辺） h2= |  | 4.3 | (m)
| 土の単位体積重量 γ1= |  | 1.8 | (t/m3) | 18 | (KN/m3)
| 土の単位体積重量 γ2= |  | 1.8 | (t/m3) | 18 | (KN/m3)
水平土圧荷重（上辺）PH1=Kh*{γ1*Hw+(γ1-1)*(h1-Hw)}+(h1-Hw)
| 水平土圧荷重（頂部スラブ上辺） PH1= |  |  | 0.99 | (t/m2) | 9.71 | (KN/m2）
水平土圧荷重（下辺）PH2=Kh*{γ2*Hw+(γ2-1)*(h2-Hw)}+(h2-Hw)
| 水平土圧荷重（底盤スラブ上辺） PH2= |  |  | 3.87 | (t/m2) | 37.95 | (KN/m2）
【④カルバート底辺荷重反力の計算】 | [6 empty] | 計算結果荷重図
[5 empty] | (t/m2) | (KN/m2） |  |  |  |  | (t/m2) | (KN/m2）
自重によるカルバート底面の反力 qd=PV+Wd+(2tγcH1/Bo)= |  |  |  |  | 4.05 | 39.71 |  | 活荷重 PL=
活荷重によるカルバート底面の反力 qL=PL/Bo= |  |  |  |  | 0 | 0 |  | 土圧荷重 Pv= |  |  | 1.98 | 19.42
[8 empty] | 頂版荷重 wd= |  |  | 0.72 | 7.06
【⑤ボックスカルバートの設計接地圧の検討 】 | [5 empty] | GL
|  |  | (t/m2) | (KN/m2） | [6 empty] | (t/m2) | (KN/m2）
| 接地圧Σq=qd+qL+qd2 |  | 4.77 | -46.77 |  | PH1 |  |  | 土圧 PH1= |  | 0.99 | 9.71
| 設計長期地盤支持力度(qaL) |  | 30 | 300
| 設計接地圧の検討結果 |  | ＯＫ | ＯＫ | [5 empty] | qd2= | 0.72 | 7.06
【⑥浮力による検討計算( qhw<0の時 浮き上がり生じる ）】 |  |  |  |  | PH2 |  |  |  |  | PH2= | 3.87 | 37.95
| 浮力(qhw)=(H+Ho-Hw)-(qd+D2*γc) (t/m2） |  |  | (KN/m2） | [5 empty] | (t/m2)
| 浮力(qhw) |  | 5.17 | 50.7 |  |  |  |  | Σq= | 4.77 | (t/m2)
| 浮き上がりの検討結果 |  | 浮き上がり無し ＯＫです。 | [6 empty] | -46.77 | (KN/m2）

## 応力計算
| ボックス・カルバート |  | ボックス・カルバート・ピット部材応力計算
【頂部スラブの応力】
| 荷重 | W | L | FEM | Mc | Q
|  |  |  | WL2/12 | WL2/8 | WL/2 | -FEM |  | ＋FEM
|  | KN/m2 | m | KNm | KNm | KN
① | 活荷重による応力 |  | 2.8
② | 土圧荷重による応力 | 19.42 | 2.8 | 12.7 | 19 | 27.2
③ | 土圧計算 | 7.06 | 2.8 | 4.6 | 6.9 | 9.9
④ | [8 empty] | －Mc
| 合計応力 |  |  | 17.3 | 25.9 | 37.1
【底版部スラブの応力】
| 荷重 | W | L | FEM | Mc | Q |  |  | ＋Mc
|  |  |  | WL2/12 | WL2/8 | WL/2
|  | KN/m2 | m | KNm | KNm | KN
① | 反力荷重による応力 | -46.77 | 2.8 | -30.6 | -45.8 | -65.5
② | 底版自重による応力 | 7.06 | 2.8 | 4.6 | 6.9 | 9.9
③ | 積載荷重による応力 | 1.3 | 2.8 | 0.8 | 1.3 | 1.8 | ＋FEM |  | -FEM
④
| 合計応力 |  |  | -25.2 | -37.6 | -53.8
【側面壁部の応力】
| 荷重 | 柱頭(T) | 柱脚(B) | L | FEM(T) | FEM(B) | Mc | Q(T) | Q(B)
| 等分布応力 | 土圧荷重 | 土圧荷重 |  | WL2/12 | WL2/12 | WL2/8 | WL/2 | WL/2
| 三角分布応力 |  |  |  | WL2/30 | WL2/20 | WL2/9√3 | WL/6 | WL/3
|  | KN/m2 | KN/m2 | m | KNm | KNm | KNm | KN | KN
① | 壁部等分布荷重 | 9.71 | 9.71 | 3.2 | 8.3 | 8.3 | 12.4 | 15.5 | 15.5
② | 壁部三角分布荷重 | 0 | 28.24 | 3.2 | 9.6 | 14.5 | 18.6 | 15.1 | 30.1
| PH(T)PH(B)合計荷重 | 9.71 | 37.95 | 合計応力 | 17.9 | 22.8 | 31 | 30.6 | 45.6
|  | ＋FEM(B) |  |  |  |  | －FEM(B)
Ｍｃ
|  |  | －FEM(B) |  |  | ＋FEM(B)

## 応力算定
ボックス・カルバート |  |  |  | ボックス・カルバート・ピットフレーム応力計算
|  |  |  | B(cm) | D(cm) | I*10^5 | L(cm) | K*10^3
| ①頂部スラブ断面 |  |  | 100 | 30 | 2.25 | 280 | 0.804
| ②底版スラブ断面 |  |  | 100 | 30 | 2.25 | 280 | 0.804
| ③左壁断面 |  |  | 100 | 30 | 2.25 | 320 | 0.703
| ④右壁断面 |  |  | 100 | 30 | 2.25 | 320 | 0.703
①
K①
|  |  | ③ | K③ |  | K④ | ④ |  | Ｌ③・Ｌ④
②
K②
L①・ L②
|  |  |  | LQo | Mo | RQo
| FEM | 17.9 | -17.3 | 37.1 | -25.9 | 37.1 | 17.3 | -17.9 | FEM
| K | 0.703 | 0.804 |  |  |  | 0.804 | 0.703 | K
| DF | 0.47 | 0.53 |  |  |  | 0.53 | 0.47 | DF
| D1 | -0.28 | -0.32 | Mc |  | Mc | 0.32 | 0.28 | D1
| C1 | -0.57 | 0.16 | -31 |  | -31 | -0.16 | 0.57 | C1
| D2 | 0.19 | 0.22 | -10.23 |  | -10.23 | -0.22 | -0.19 | D2
| C2 | -0.12 | -0.11 |  |  |  | 0.11 | 0.12 | C2
| D3 | 0.11 | 0.12 | LQ | Mc | RO | -0.12 | -0.11 | D3
| M | 17.23 | -17.23 | 37.1 | -8.67 | 37.1 | 17.23 | -17.23 | M
|  |  |  | 53.8 | 37.6 | 53.8
| FEM | -22.8 | 25.2 | LQ | Mo | RQ | -25.2 | 22.8 | FEM
| K | 0.703 | 0.804 |  |  |  | 0.804 | 0.703 | K
| DF | 0.47 | 0.53 |  |  |  | 0.53 | 0.47 | DF
| D1 | -1.13 | -1.27 |  |  |  | 1.27 | 1.13 | D1
| C1 | -0.14 | 0.64 |  |  |  | -0.64 | 0.14 | C1
| D2 | -0.24 | -0.27 |  |  |  | 0.27 | 0.24 | D2
| C2 | 0.1 | 0.14 |  |  |  | -0.14 | -0.1 | C2
| D3 | -0.11 | -0.13 | 53.8 | 13.29 | 53.8 | 0.13 | 0.11 | D3
| M | -24.32 | 24.31 | LQo | Mc | RQo | -24.31 | 24.32 | M

## 断面算定
ボックス・カルバート |  |  |  | カルバート・ピット構造部材断面算定
＊ | カルバート構造にて解析結果の各位置の応力に対して断面算定を行います。
＊ | 鉄筋の種別及び鉄筋径等は各部材毎に設定します。
＊ | 断面算定において全ての部材共釣り合い鉄筋比以下として必要断面積を求めます
＊ | 各部材は１ｍ長さ当たりの配筋を示す。
＊ | 各部位の配筋はモチアミ配筋とする。
|  |  | 部位 | 頂部スラブ |  |  | 側壁 |  | 底盤
項目 |  |  |  | 端部 | 中央 | 下端 | 中央 | 上端 | 端部 | 中央
条件 | コンクリート強度 |  | N/mm2 | 24 | 24 | 24 | 24 | 24 | 24 | 24
| 長期せん断応力度 |  | N/mm2 | 0.73 | 0.73 | 0.73 | 0.73 | 0.73 | 0.73 | 0.73
| 短期せん断応力度 |  | N/mm2 | 1.1 | 1.1 | 1.1 | 1.1 | 1.1 | 1.1 | 1.1
| 鉄筋種別 |  | SD | 295 | 295 | 295 | 295 | 295 | 295 | 295
| 鉄筋強度(長期ft) |  | N/mm2 | 195 | 195 | 195 | 195 | 195 | 195 | 195
| 鉄筋強度(短期ft) |  | N/mm2 | 295 | 295 | 295 | 295 | 295 | 295 | 295
部材 | 各部材の厚さＤ |  | mm | 300 | 300 | 300 | 300 | 300 | 300 | 300
| 被り厚さｄｔ |  | mm | 50 | 50 | 80 | 80 | 80 | 100 | 100
| ｄ＝（Ｄ－ｄｔ） |  | mm | 250 | 250 | 220 | 220 | 220 | 200 | 200
| Ｊ＝（7/8）・ｄ |  | mm | 218.8 | 218.8 | 192.5 | 192.5 | 192.5 | 175 | 175
曲げ | 長期時ＭL |  | KN・m | 17.23 | 8.67 | 24.32 | 10.23 | 17.23 | 24.31 | 13.29
| 水平時ＭE |  | KN・m
| 短期時ＭS |  | KN・m
せん断 | 長期時ＱL |  | KN | 37.1 |  | 45.6 |  | 30.6 | 53.8
| 水平時ＱE |  | KN
せん断割増率n
| 短期時ＱS |  | KN | 37.1 |  | 45.6 |  | 30.6 | 53.8
必要鉄筋 | atL=ML/ft*j |  | cm2 | 4.04 | 2.03 | 6.48 | 2.73 | 4.59 | 7.12 | 3.89
| atS=MS/ft*j |  | cm2
せん断力 | τL=QL/b*j |  | N/mm2 | 0.17 |  | 0.237 |  | 0.159 | 0.307
| τS=QS/b*j |  | N/mm2 | 0.17 |  | 0.237 |  | 0.159 | 0.307
判定 | 長期せん断判定 |  |  | ＯＫ |  | ＯＫ |  | ＯＫ | ＯＫ
| 短期せん断判定 |  |  | ＯＫ |  | ＯＫ |  | ＯＫ | ＯＫ
配筋 | D10 | @=0.71/at | @mm | 176 | 350 | 110 | 260 | 155 | 100 | 183
| D10D13 | @=0.99/at | @mm | 245 | 488 | 153 | 363 | 216 | 139 | 254
| D13 | @=1.27/at | @mm | 314 | 626 | 196 | 465 | 277 | 178 | 326
| D13D16 | @=1.63/at | @mm | 403 | 803 | 252 | 597 | 355 | 229 | 419
| D16 | @=1.991/at | @mm | 493 | 980 | 307 | 729 | 434 | 279 | 512
| D16D19 | @=2.43/at | @mm | 601 | 1197 | 375 | 890 | 529 | 341 | 625
| D19 | @=2.87/at | @mm | 710 | 1414 | 443 | 1051 | 625 | 403 | 738
各部材・部位の設計配筋 |  |  | 主筋方向 | D13@150 | D13@150 | D13@150 | D13@150 | D13@150 | D13@150 | D13@150
|  |  | 配力筋方向 | D13@200 | D13@200 | D13@200 | D13@200 | D13@200 | D13@200 | D13@200