## 片持ち階段１
階段 | 片持階段スラブの計算（１）
階段の荷重は単位幅即ち階段踏面幅当たりの荷重に対して段筋本数を求める
N/mm2
設計階段符号及び材料強度 |  | コンクリート強度Ｆｃ＝ |  | 24
|  | t/㎡ | ＳＩ単位KN/m2 | ｆs(N/cm2)
階段荷重 | Ｋ－１ | 1.065 | 10.65 | 73
| Ｋ－２ | 1.065 | 10.65 | 73
Ｋ－３
手摺り壁荷重 | Ｋ－１ | 0.36 | 3.6 | 手摺り壁W12
| Ｋ－２ | 0.36 | 3.6 | 手摺り壁W12
| Ｋ－３ |  |  | 手摺り壁W12
設計条件 | 階段の荷重は単位幅即ち階段踏面幅当たりの荷重に
対して段筋本数を求める
段スラブの厚さは平均厚を採用します。（別紙荷重項参照）
方持ちの割増率は(α=1.35)とする
L | 階段荷重Ｗ=W1*a (KN/m) 手摺荷重Ｐ=W2*h*a (KN)
応力 Ｍ=α(W＊L2/2+PL) Q=α(WL+P)
片持ち階段計算 | 階段符号 | K-1 | K-2 | K-3
階段有効幅(L) | mm | 1255 | 1235
階段荷重(w1) | KN/m2 | 10.65 | 10.65
手摺壁荷重(w2) | KN/m2 | 3.6 | 3.6
手摺高さ(h) | mm | 1200 | 1200
蹴上げ寸法(b) | mm | 194 | 194
踏面寸法(a) | mm | 250 | 250
スラブ厚(t) | mm | 165 | 165
平均厚 D | mm | 270 | 270
J=7*(D-5)/8 | cm | 19.3 | 19.3
階段荷重Ｗ | KN/m/踏面当り | 2.663 | 2.663
手摺荷重Ｐ | KN/踏面当り | 1.08 | 1.08
割増率α＝１．３５ |  | 1.35 | 1.35
曲げ応力Ｍ | KN・m/踏面当り | 4.66 | 4.54
せん断力Ｑ | KN/踏面当り | 6.34 | 6.24
必要断面積(at) | cm2 | 1.24 | 1.21
必要周長(ψt) | cm | 2.35 | 2.31
せん断応力度(τ) | N/cm2 | 13.14 | 12.93
せん断応力度の検証 （τ＜ fs） |  | OK | OK
必要配筋 | n-D10(本） | 2 | 2
| n-D13(本） | 1 | 1
設計段筋(直接入力） |  | 2-D13 | 2-D13
モデル図 | 階段の踊り場スラブは「スラブの計算」を参照とする。
階段の地震時外力に対する端部補強筋は別紙参照とする。
K1
|  |  | スラブ符号ＣＳ | K2
片持ちの出寸法Ｌ(mm) |  |  |  | K3
1255 | K1 |  | 梁有無 | K1
1235 | K2 |  |  | K2
0 | K3 |  |  | K3
|  | 踏面寸法ａ(mm) | 250
|  |  | 設計段筋 | 2-D13
段部スラブ厚(t)
Ｋ－１ | 165 |  | 蹴上寸法ｂ(mm) | 194
Ｋ－２ | 165
Ｋ－３ | 0 |  | イナズマ筋 | D10@200
| 平均スラブ厚Ｄ(mm) 段部スラブ厚(t)(mm) |  |  | 165
Ｋ－１ | 270
Ｋ－２ | 270 | 配筋 | D10@200
Ｋ－３ | 0
L
w
p