## 階段 コ字形平面を持つ跳ね出し階段の計算（トラス階段）
階段 |  | コ字形平面を持つ跳ね出し階段の計算条件
「ｆｉｇ－１」に示すような、コ字形平面を持つ跳ね出し階段についての略設計法は
「折版階段及び螺旋階段の構造設計」（日本建築学会論文報告集第２８４号昭和５４年１０月）
を参考にし、下記の略算式にて計算する。
【設計 断面図 】
[6 empty] | Ly= | 1.5 | (m)
[6 empty] | 床版厚（ｔ）= | 20 | (cm)
|  |  | Ｌβ= | 3.35 | (m)
|  | Ｌｘ= | 3 | (m) Ｌ= | 1 | (m)
【 平面図及び応力位置図 】 [注] 階段の踊り場幅と長さは同じと考えて検討する
Ｌ(m)
|  | Mx1 | Mx2 | Mx3
Ｌｏ(m)
|  |  |  | My1 |  | Ｌ(m)
踊り場梁はＢ＝Ｌ／３とし、Ｍｙ１の応力にて
|  |  |  | B=L/3 | 梁断面Ｂ*Ｄ(スラブ厚）として検証します。
【設計条件】 |  | 階段踊り場までの高さ |  | Ｌｙ | 1.5 | m
|  | 階段の長さ |  | Ｌｘ | 3 | m
|  | 踊り場長さ＝階段幅 |  | Ｌ | 1 | m
|  | 階段スラブ厚さ |  | ｔ | 20 | cm
|  | 階段の開き寸法 |  | Ｌｏ | 0.2 | m
|  | 階段床荷重 |  | Ｗ１ | 5 | KN/m2
|  | 踊り場床荷重 |  | Ｗ２ | 4.6 | KN/m2
|  | 設計階段床荷重は |  | W | 5 | KN/m2 | w=max(W1,W2)
|  | 階段斜めスラブ長さ |  | Ｌβ | 3.35 | m | Lβ=√(Lx2+Ly2)
【計算条件式】
| 0≦Ｌｏ／Ｌ≦1.0 → |  | 0 | ≦Ｌｏ／Ｌ | 0.2 | ≦ | 1.0 | OK
| 1.0≦Ｌx／Ｌ≦3.0 → |  | 1.0 | ≦Ｌｘ／Ｌ | 3 | ≦ | 3.0 | OK
| 4.0≦Ｌ／t≦16.0 → |  | 4.0 | ≦Ｌ／ｔ | 5 | ≦ | 16 | OK
階段 |  | コ字形平面を持つ跳ね出し階段の応力計算
「折版階段及び螺旋階段の構造設計」（日本建築学会論文報告集第２８４号昭和５４年１０月）を参考として
階段の各位置の計算式にて応力計算を行います。
【係数計算】
| 各係数の計算行う |  | α1＝（Ｌ／ｔ） |  | 5
|  |  | α2＝（Ｌｏ／Ｌ） |  | 0.2
|  |  | α3＝（Ｌｘ／Ｌ） |  | 3
|  |  | α4＝（ｔ／Ｌ） |  | 0.2
【各位置の応力計算式・曲げ応力結果】
| Mx1={4/(4+α1)+2.4*{(4+α12)/(α1)2}*(α2)+0.1*(α3)2}*W*L2 | [6 empty] | 9.51 | KNm
| Mx2=(1/2)*Mx1-(1/8)*W*(α3)2*L2 | [6 empty] | -0.87 | KNm
| Mx3=[｛0.7+0.01*(α4)+0.1*(α3)+｛0.2+0.05*(α1)+0.4*(α3)｝*(α2)]*W*L2 | [6 empty] | 6.66 | KNm
| My1=[｛0.5-(α4)｝*｛1+1.1*(α3)+0.1*(α2)｝]*W*L2 | [6 empty] | 6.48 | KNm
| Qy1=2*My1/(L+2*Lo)= | [6 empty] | 9.26 | KN
| 踊り場と斜めスラブ位置の反力G=W*L*L+W*L*Lx/2+(Mx3-Mx1)*L/Lx= | [6 empty] | 13.45 | KN
| 斜め階段スラブのせん断力Qx=(W*L*Lx/2+(Mx3-Mx1)*L/Lx}= | [6 empty] | 8.45 | KN
| 軸力N=Qx*Ly/Lβ= | [6 empty] | 3.78 | KN
【 応力図 】（計算結果を応力図として表示する）
|  | Mx1= | 9.51 | KNm
Ｍｘ図
|  |  |  | Mx3= | 6.66 | KNm | Ｌｙ（m）= | 1.5 | m
|  | Mx2= | -0.87 | KNm
[7 empty] | 床版厚（ｔ）= | 20 | cm
Mx1
|  |  |  | Mx2= | -0.87 | KNm
| Ｎ図 |  |  | N= | 3.78 | KN
[6 empty] | Qy1= | 9.26 | KN
[7 empty] | Ｌ= | 1 | m
| Ｍｙ図 | [5 empty] | Ｌｏ= | 0.2 | m
Ｌ
[5 empty] | My1 | 6.48 | KNm
|  |  | Ｌｘ= | 3 | m Ｌ= | 1 | m
階段 |  | コ字形平面を持つ跳ね出し階段の断面算定（長期時）
コ字形平面を持つ跳ね出しＲＣ階段の長期時の各部位の断面算定を行います。
【踊り場 面外部材断面算定 】
|  | 階段部の鉄筋引張応力度 |  | ｆｔ | 195 | N/mm2 | 直接入力する
|  | コンクリート強度 |  | Fc | 24 | N/mm2 | Fc21～36直接入力
|  | 階段部の長期せん断応力度 |  | Lｆｓ | 0.73 | N/mm2 | 自動計算
|  | 梁幅Ｂ |  | B=L/3= | 333 | mm
|  | 梁成Ｄ |  | Ｄ | 180 | mm | 補強Ｄかスラブ厚入力
|  | かぶり厚 |  | dt | 65 | mm | 直接入力する
|  | Ｊ＝（Ｄ－ｄｔ）・７／８= |  |  | 100.6 | mm
|  | ａｔ＝Ｍｙ１／ｆｔ・ｊ= |  |  | 3.3 | cm2 | 梁幅内必要上下筋量
|  | (主筋本数)ー(主筋径) |  |  | 3 | D13 | 主筋径を入力する
|  | Qy=2*My1/(L+2*Lo)= |  |  | 9.26 | KN | 応力 OK です
|  | 面外せん断応力 τ2=Qy/B*j |  |  | 0.276 | N/mm2 | ＜Lfs以下故 ＯＫです
【階段スラブ部の面外部材断面算定】
| 採用Mmax |  | maxＭ=(Mx1,Mx2,Mx3)= |  | 9.51 | KNm
| 反力G=W*L*L+W*L*Lx/2+(Mx3-Mx1)*L/Lx= |  |  |  | 13.45 | KN | 応力 ＯＫ です
| 軸力C=G*Lβ/Ｌｙ= |  |  |  | 30.04 | KN
| 軸力N=Qx*Ly/Lβ= |  |  |  | 3.78 | KN
| せん断力Qx={W*L*Lx/2+(Mx3-Mx1)*L/Lx}= |  |  |  | 8.45 | KN | 応力 ＯＫ です
| 細長比λ＝Lβ／ｔ による割り増し率は |  |  |  | 17 | となるため割増率α= |  | 1.25 | とする。
| 板柱(Ｌ＊ｔ）の割増含めた設計応力 |  |  | α*Ｍ= | 11.9 | KNm
|  |  |  | α*(C+N)= | 42.3 | KN
|  |  |  | α*Ｑ= | 10.6 | KN
|  | 柱断面Ｌ(mm)*ｔ(mm)= |  | 1000 | 200 | 断面計算は別途参照して下さい。
【踊り場スラブの部材断面算定】
| 階段部の鉄筋引張応力度 |  |  | ｆｔ | 195 | N/mm2 | 踊り場許容応力度に準拠する
| 階段部のせん断応力度 |  |  | Lｆｓ | 0.73 | N/mm2 | 踊り場許容応力度に準拠する
| 曲げモーメントＭｘ３＝ |  |  |  | 6.66 | KNm | 応力 ＯＫ です
| 反力G={W*L*L+W*L*Lx/2+(Mx3-Mx1)*L/Lx} |  |  |  | 13.45 | KN
| せん断力Qy=G*Lx/Ly |  |  |  | 26.9 | KN
| 踊り場スラブ平均厚（ｔ） |  |  |  | 200 | mm | スラブ平均厚を入力
| かぶり厚（ｄｔ） |  |  |  | 65 | mm | 直接入力する
| Ｊ＝（ｔ－ｄｔ）・７／８= |  |  |  | 118.1 | mm
| ａｔ＝Ｍx3／ｆｔ*ｊ |  |  |  | 2.9 | cm2/m | １ｍ当りのスラブ鉄筋量
| 踊り場スラブの鉄筋径 Ｄ－（ｎ） |  |  |  | 13 | 鉄筋径を入力Ｄ（10・1013・13・1316・16)
| 踊り場スラブの鉄筋間隔Ｄ（ｎ）＠ |  |  |  | 438 | mm | 径別の鉄筋間隔自動計算
| 面内のスラブ梁成Ｄ＝踊り場幅Ｌ= |  |  |  | 1000 | mm | 踊り場幅長さ ＯＫ です
|  | Ｊ＝（Ｄ－ｄｔ）・７／８= |  |  | 818.1 | mm
| 面内のスラブ梁幅Ｂ＝スラブ厚ｔ＝ |  |  |  | 200 | mm | 踊り場スラブ平均厚が幅となる
|  | 面内せん断応力 τ1=Qy/B*j |  |  | 0.164 | N/mm2
| 面外＋面内組合せ応力 |  | τ=√{(τ1)2+(τ2)2} |  | 0.321 | N/mm2 | ＜Lfs以下故 ＯＫです